## Main
Input Voltage | 24
Current % | 80%
Pulley Size | 20
Gear Ratio | 1
| Motor specs |  | OMC-17HS19-2004 | OMC-17HS15-1504S | OMC-17HM19-2004S | OMC-17HM19-1684S | OMC-17HS08-1004S | LDO-42STH60-2004MAC | LDO-42SHD47-1684MAC | LDO-42STH38-1684MAC | LDO-42STH40-1004ASH | LDO-42STH20-1004AS1 | LDO-42STH40-1004MAH | Moons-MS17HA2P4200 | Moons-MS17HA2P4150
| Input voltage (V) |  | 24 | 24 | 24 | 24 | 24 | 24 | 24 | 24 | 24 | 24 | 24 | 24 | 24 | 24 | 24 | 24
| Degrees per step |  | 1.8 | 1.8 | 0.9 | 0.9 | 1.8 | 0.9 | 0.9 | 0.9 | 1.8 | 1.8 | 0.9 | 0.9 | 0.9
| Phase Resistance (Ohm) |  | 1.4 | 1.1 | 1.45 | 1.65 | 3.7 | 1.4 | 1.65 | 1.65 | 4.1 | 7.2 | 4.1 | 1.05 | 1.98 | 7.2 | 7.2 | 7.2
| Rated current (A) |  | 2 | 2 | 2 | 1.68 | 1 | 2 | 1.68 | 1.68 | 1 | 1 | 1 | 2 | 1.5 | 1 | 1 | 1
| Drive current (A) |  | 1.6 | 1.6 | 1.6 | 1.344 | 0.8 | 1.6 | 1.344 | 1.344 | 0.8 | 0.8 | 0.8 | 1.6 | 1.2 | 0.8 | 0.8 | 0.8
| Inductance (mH) |  | 3 | 2.6 | 4 | 4.1 | 4.5 | 3 | 4.1 | 3.2 | 11.5 | 7 | 11.5 | 2.8 | 5.4 | 7 | 7 | 7
| Holding torque, two coil (N*cm) |  | 59 | 45 | 46 | 44 | 16 | 58.8 | 43.12 | 32.34 | 47.04 | 18 | 39 | 39 | 40 | 18 | 18 | 18
| Steps per Coil Cycle |  | 4 | 4 | 4 | 4 | 4 | 4 | 4 | 4 | 4 | 4 | 4 | 4 | 4 | 4 | 4 | 4
| Body Length |  | 48 | 39 | 48 | 47 | 20
|  |  | 1 | 2 | 3 | 4 | 5 | 6 | 7 | 8 | 9 | 10 | 11 | 12 | 13 | 14 | 15 | 16
RPS | mm/s | 10k Acceleration Baseline | OMC-17HS19-2004 | OMC-17HS15-1504S | OMC-17HM19-2004S | OMC-17HM19-1684S | OMC-17HS08-1004S | LDO-42STH60-2004MAC | LDO-42SHD47-1684MAC | LDO-42STH38-1684MAC | LDO-42STH40-1004ASH | LDO-42STH20-1004AS1 | LDO-42STH40-1004MAH | Moons-MS17HA2P4200 | Moons-MS17HA2P4150 | 0 | 0 | 0
1 | 40 | 0.058 | 0.33375 | 0.25456 | 0.26022 | 0.2489 | 0.09051 | 0.33262 | 0.24392 | 0.18294 | 0.2661 | 0.10182 | 0.22062 | 0.22062 | 0.22627 | #DIV/0! | #DIV/0! | #DIV/0!
2 | 80 | 0.058 | 0.33375 | 0.25456 | 0.26022 | 0.2489 | 0.09051 | 0.33262 | 0.24392 | 0.18294 | 0.2661 | 0.10182 | 0.22062 | 0.22062 | 0.22627 | #DIV/0! | #DIV/0! | #DIV/0!
3 | 120 | 0.058 | 0.33375 | 0.25456 | 0.26022 | 0.2489 | 0.09051 | 0.33262 | 0.24392 | 0.18294 | 0.2661 | 0.10182 | 0.20115 | 0.22062 | 0.22627 | #DIV/0! | #DIV/0! | #DIV/0!
4 | 160 | 0.058 | 0.33375 | 0.25456 | 0.26022 | 0.2489 | 0.09051 | 0.33262 | 0.24392 | 0.18294 | 0.2661 | 0.10182 | 0.14263 | 0.22062 | 0.22627 | #DIV/0! | #DIV/0! | #DIV/0!
5 | 200 | 0.058 | 0.33375 | 0.25456 | 0.21919 | 0.23173 | 0.09051 | 0.33262 | 0.22855 | 0.18294 | 0.20335 | 0.10182 | 0.10513 | 0.22062 | 0.17992 | #DIV/0! | #DIV/0! | #DIV/0!
6 | 240 | 0.058 | 0.33375 | 0.25456 | 0.17581 | 0.18424 | 0.09051 | 0.26437 | 0.18204 | 0.18294 | 0.14788 | 0.10182 | 0.079056 | 0.22062 | 0.14259 | #DIV/0! | #DIV/0! | #DIV/0!
7 | 280 | 0.058 | 0.33375 | 0.25456 | 0.14388 | 0.14918 | 0.09051 | 0.21162 | 0.1477 | 0.15593 | 0.10605 | 0.10182 | 0.05987 | 0.18504 | 0.1151 | #DIV/0! | #DIV/0! | #DIV/0!
8 | 320 | 0.058 | 0.31535 | 0.25456 | 0.1194 | 0.12223 | 0.09051 | 0.17094 | 0.1213 | 0.13169 | 0.073378 | 0.090365 | 0.045163 | 0.15562 | 0.094023 | #DIV/0! | #DIV/0! | #DIV/0!
9 | 360 | 0.058 | 0.25761 | 0.25456 | 0.10002 | 0.10087 | 0.09051 | 0.1386 | 0.10039 | 0.11238 | 0.047153 | 0.079231 | 0.03353 | 0.13233 | 0.077342 | #DIV/0! | #DIV/0! | #DIV/0!
10 | 400 | 0.058 | 0.20992 | 0.24039 | 0.084315 | 0.083533 | 0.09051 | 0.11229 | 0.083403 | 0.096647 | 0.025638 | 0.069775 | 0.0241 | 0.11343 | 0.063813 | #DIV/0! | #DIV/0! | #DIV/0!
11 | 440 | 0.058 | 0.16987 | 0.20515 | 0.07132 | 0.069171 | 0.09051 | 0.090462 | 0.069337 | 0.083573 | 0.0076685 | 0.061645 | 0.016299 | 0.097794 | 0.05262 | #DIV/0! | #DIV/0! | #DIV/0!
12 | 480 | 0.058 | 0.13577 | 0.17519 | 0.060392 | 0.057081 | 0.084695 | 0.072058 | 0.057496 | 0.072538 | 0 | 0.054578 | 0.0097402 | 0.08464 | 0.043205 | #DIV/0! | #DIV/0! | #DIV/0!
13 | 520 | 0.058 | 0.10637 | 0.14941 | 0.051073 | 0.046763 | 0.075629 | 0.056332 | 0.047391 | 0.0631 | 0 | 0.04838 | 0.004148 | 0.073421 | 0.035177 | #DIV/0! | #DIV/0! | #DIV/0!
14 | 560 | 0.058 | 0.080766 | 0.12698 | 0.043033 | 0.037856 | 0.067655 | 0.042739 | 0.038666 | 0.054936 | 0 | 0.0429 | 0 | 0.063739 | 0.02825 | #DIV/0! | #DIV/0! | #DIV/0!
15 | 600 | 0.058 | 0.058271 | 0.1073 | 0.036026 | 0.030087 | 0.060585 | 0.030873 | 0.031058 | 0.047804 | 0 | 0.03802 | 0 | 0.055299 | 0.022212 | #DIV/0! | #DIV/0! | #DIV/0!
16 | 640 | 0.058 | 0.038348 | 0.089892 | 0.029864 | 0.023252 | 0.054275 | 0.020425 | 0.024363 | 0.041519 | 0 | 0.033646 | 0 | 0.047876 | 0.016903 | #DIV/0! | #DIV/0! | #DIV/0!
17 | 680 | 0.058 | 0.020581 | 0.07438 | 0.024402 | 0.017192 | 0.048609 | 0.011154 | 0.018428 | 0.035941 | 0 | 0.029703 | 0 | 0.041297 | 0.012197 | #DIV/0! | #DIV/0! | #DIV/0!
18 | 720 | 0.058 | 0.0046376 | 0.060471 | 0.019529 | 0.011782 | 0.043492 | 0.0028731 | 0.013129 | 0.030954 | 0 | 0.026131 | 0 | 0.035425 | 0.0079972 | #DIV/0! | #DIV/0! | #DIV/0!
19 | 760 | 0.058 | 0 | 0.047929 | 0.015154 | 0.0069229 | 0.038848 | 0 | 0.0083705 | 0.026472 | 0 | 0.02288 | 0 | 0.030152 | 0.0042267 | #DIV/0! | #DIV/0! | #DIV/0!
20 | 800 | 0.058 | 0 | 0.036563 | 0.011204 | 0.0025347 | 0.034615 | 0 | 0.0040727 | 0.022419 | 0 | 0.019908 | 0 | 0.025391 | 0.00082248 | #DIV/0! | #DIV/0! | #DIV/0!
21 | 840 | 0.058 | 0 | 0.026213 | 0.0076202 | 0 | 0.030741 | 0 | 0.00017209 | 0.018738 | 0 | 0.017181 | 0 | 0.021072 | 0 | #DIV/0! | #DIV/0! | #DIV/0!
22 | 880 | 0.058 | 0 | 0.01675 | 0.0043538 | 0 | 0.027181 | 0 | 0 | 0.01538 | 0 | 0.01467 | 0 | 0.017134 | 0 | #DIV/0! | #DIV/0! | #DIV/0!
23 | 920 | 0.058 | 0 | 0.0080649 | 0.0013645 | 0 | 0.023899 | 0 | 0 | 0.012304 | 0 | 0.01235 | 0 | 0.013531 | 0 | #DIV/0! | #DIV/0! | #DIV/0!
24 | 960 | 0.058 | 0 | 6.4798e-05 | 0 | 0 | 0.020864 | 0 | 0 | 0.0094752 | 0 | 0.0102 | 0 | 0.01022 | 0 | #DIV/0! | #DIV/0! | #DIV/0!

## 1 (hidden)
Model | OMC-17HS19-2004 | RPS | F_Coil | X_Coil | Z_Coil | V_Gen | V_Avail | I_Avail | I_Actual | T_% | T_1Coil | T_2Coil
Input voltage (V) | 24 | 1 | 50 | 0.94248 | 2.3425 | 1.3107 | 22.6893 | 9.686 | 1.6 | 80% | 0.33375 | 0.472
Degrees per step | 1.8 | 2 | 100 | 1.885 | 3.285 | 2.6213 | 21.3787 | 6.5081 | 1.6 | 80% | 0.33375 | 0.472
Phase Resistance (Ohm) | 1.4 | 3 | 150 | 2.8274 | 4.2274 | 3.932 | 20.068 | 4.7471 | 1.6 | 80% | 0.33375 | 0.472
Rated current (A) | 2 | 4 | 200 | 3.7699 | 5.1699 | 5.2426 | 18.7574 | 3.6282 | 1.6 | 80% | 0.33375 | 0.472
Drive current (A) | 1.6 | 5 | 250 | 4.7124 | 6.1124 | 6.5533 | 17.4467 | 2.8543 | 1.6 | 80% | 0.33375 | 0.472
Inductance (mH) | 3 | 6 | 300 | 5.6549 | 7.0549 | 7.8639 | 16.1361 | 2.2872 | 1.6 | 80% | 0.33375 | 0.472
Holding torque, two coil (N*cm) | 59 | 7 | 350 | 6.5973 | 7.9973 | 9.1746 | 14.8254 | 1.8538 | 1.6 | 80% | 0.33375 | 0.472
Steps per coil cycle | 4 | 8 | 400 | 7.5398 | 8.9398 | 10.4852 | 13.5148 | 1.5118 | 1.5118 | 75.59% | 0.31535 | 0.44597
|  | 9 | 450 | 8.4823 | 9.8823 | 11.7959 | 12.2041 | 1.2349 | 1.2349 | 61.75% | 0.25761 | 0.36431
|  | 10 | 500 | 9.4248 | 10.8248 | 13.1065 | 10.8935 | 1.0063 | 1.0063 | 50.32% | 0.20992 | 0.29687
|  | 11 | 550 | 10.3673 | 11.7673 | 14.4172 | 9.5828 | 0.81437 | 0.81437 | 40.72% | 0.16987 | 0.24024
|  | 12 | 600 | 11.3097 | 12.7097 | 15.7278 | 8.2722 | 0.65086 | 0.65086 | 32.54% | 0.13577 | 0.192
|  | 13 | 650 | 12.2522 | 13.6522 | 17.0385 | 6.9615 | 0.50992 | 0.50992 | 25.5% | 0.10637 | 0.15043
|  | 14 | 700 | 13.1947 | 14.5947 | 18.3491 | 5.6509 | 0.38719 | 0.38719 | 19.36% | 0.080766 | 0.11422
|  | 15 | 750 | 14.1372 | 15.5372 | 19.6598 | 4.3402 | 0.27935 | 0.27935 | 13.97% | 0.058271 | 0.082407
|  | 16 | 800 | 15.0796 | 16.4796 | 20.9704 | 3.0296 | 0.18384 | 0.18384 | 9.192% | 0.038348 | 0.054232
|  | 17 | 850 | 16.0221 | 17.4221 | 22.2811 | 1.7189 | 0.098664 | 0.098664 | 4.933% | 0.020581 | 0.029106
|  | 18 | 900 | 16.9646 | 18.3646 | 23.5917 | 0.40829 | 0.022233 | 0.022233 | 1.112% | 0.0046376 | 0.0065586
|  | 19 | 950 | 17.9071 | 19.3071 | 24.9024 | 0 | 0 | 0 | 0% | 0 | 0
|  | 20 | 1000 | 18.8496 | 20.2496 | 26.213 | 0 | 0 | 0 | 0% | 0 | 0
|  | 21 | 1050 | 19.792 | 21.192 | 27.5237 | 0 | 0 | 0 | 0% | 0 | 0
|  | 22 | 1100 | 20.7345 | 22.1345 | 28.8343 | 0 | 0 | 0 | 0% | 0 | 0
|  | 23 | 1150 | 21.677 | 23.077 | 30.145 | 0 | 0 | 0 | 0% | 0 | 0
|  | 24 | 1200 | 22.6195 | 24.0195 | 31.4556 | 0 | 0 | 0 | 0% | 0 | 0

## 2 (hidden)
Model | OMC-17HS15-1504S | RPS | F_Coil | X_Coil | Z_Coil | V_Gen | V_Avail | I_Avail | I_Actual | T_% | T_1Coil | T_2Coil
Input voltage (V) | 24 | 1 | 50 | 0.81681 | 1.9168 | 0.99965 | 23.0004 | 11.9993 | 1.6 | 80% | 0.25456 | 0.36
Degrees per step | 1.8 | 2 | 100 | 1.6336 | 2.7336 | 1.9993 | 22.0007 | 8.0482 | 1.6 | 80% | 0.25456 | 0.36
Phase Resistance (Ohm) | 1.1 | 3 | 150 | 2.4504 | 3.5504 | 2.9989 | 21.0011 | 5.9151 | 1.6 | 80% | 0.25456 | 0.36
Rated current (A) | 2 | 4 | 200 | 3.2673 | 4.3673 | 3.9986 | 20.0014 | 4.5799 | 1.6 | 80% | 0.25456 | 0.36
Drive current (A) | 1.6 | 5 | 250 | 4.0841 | 5.1841 | 4.9982 | 19.0018 | 3.6654 | 1.6 | 80% | 0.25456 | 0.36
Inductance (mH) | 2.6 | 6 | 300 | 4.9009 | 6.0009 | 5.9979 | 18.0021 | 2.9999 | 1.6 | 80% | 0.25456 | 0.36
Holding torque, two coil (N*cm) | 45 | 7 | 350 | 5.7177 | 6.8177 | 6.9975 | 17.0025 | 2.4939 | 1.6 | 80% | 0.25456 | 0.36
Steps per coil cycle | 4 | 8 | 400 | 6.5345 | 7.6345 | 7.9972 | 16.0028 | 2.0961 | 1.6 | 80% | 0.25456 | 0.36
|  | 9 | 450 | 7.3513 | 8.4513 | 8.9968 | 15.0032 | 1.7752 | 1.6 | 80% | 0.25456 | 0.36
|  | 10 | 500 | 8.1681 | 9.2681 | 9.9965 | 14.0035 | 1.5109 | 1.5109 | 75.55% | 0.24039 | 0.33996
|  | 11 | 550 | 8.985 | 10.085 | 10.9961 | 13.0039 | 1.2894 | 1.2894 | 64.47% | 0.20515 | 0.29012
|  | 12 | 600 | 9.8018 | 10.9018 | 11.9958 | 12.0042 | 1.1011 | 1.1011 | 55.06% | 0.17519 | 0.24775
|  | 13 | 650 | 10.6186 | 11.7186 | 12.9954 | 11.0046 | 0.93907 | 0.93907 | 46.95% | 0.14941 | 0.21129
|  | 14 | 700 | 11.4354 | 12.5354 | 13.9951 | 10.0049 | 0.79813 | 0.79813 | 39.91% | 0.12698 | 0.17958
|  | 15 | 750 | 12.2522 | 13.3522 | 14.9947 | 9.0053 | 0.67444 | 0.67444 | 33.72% | 0.1073 | 0.15175
|  | 16 | 800 | 13.069 | 14.169 | 15.9944 | 8.0056 | 0.56501 | 0.56501 | 28.25% | 0.089892 | 0.12713
|  | 17 | 850 | 13.8858 | 14.9858 | 16.994 | 7.006 | 0.46751 | 0.46751 | 23.38% | 0.07438 | 0.10519
|  | 18 | 900 | 14.7027 | 15.8027 | 17.9937 | 6.0063 | 0.38008 | 0.38008 | 19% | 0.060471 | 0.085519
|  | 19 | 950 | 15.5195 | 16.6195 | 18.9933 | 5.0067 | 0.30125 | 0.30125 | 15.06% | 0.047929 | 0.067782
|  | 20 | 1000 | 16.3363 | 17.4363 | 19.993 | 4.007 | 0.22981 | 0.22981 | 11.49% | 0.036563 | 0.051707
|  | 21 | 1050 | 17.1531 | 18.2531 | 20.9926 | 3.0074 | 0.16476 | 0.16476 | 8.238% | 0.026213 | 0.037071
|  | 22 | 1100 | 17.9699 | 19.0699 | 21.9923 | 2.0077 | 0.10528 | 0.10528 | 5.264% | 0.01675 | 0.023689
|  | 23 | 1150 | 18.7867 | 19.8867 | 22.9919 | 1.0081 | 0.050691 | 0.050691 | 2.535% | 0.0080649 | 0.011406
|  | 24 | 1200 | 19.6035 | 20.7035 | 23.9916 | 0.0084321 | 0.00040728 | 0.00040728 | 0.02036% | 6.4798e-05 | 9.1638e-05

## 3 (hidden)
Model | OMC-17HM19-2004S | RPS | F_Coil | X_Coil | Z_Coil | V_Gen | V_Avail | I_Avail | I_Actual | T_% | T_1Coil | T_2Coil
Input voltage (V) | 24 | 1 | 100 | 2.5133 | 3.9633 | 1.0219 | 22.9781 | 5.7978 | 1.6 | 80% | 0.26022 | 0.368
Degrees per step | 0.9 | 2 | 200 | 5.0265 | 6.4765 | 2.0437 | 21.9563 | 3.3901 | 1.6 | 80% | 0.26022 | 0.368
Phase Resistance (Ohm) | 1.45 | 3 | 300 | 7.5398 | 8.9898 | 3.0656 | 20.9344 | 2.3287 | 1.6 | 80% | 0.26022 | 0.368
Rated current (A) | 2 | 4 | 400 | 10.0531 | 11.5031 | 4.0875 | 19.9125 | 1.7311 | 1.6 | 80% | 0.26022 | 0.368
Drive current (A) | 1.6 | 5 | 500 | 12.5664 | 14.0164 | 5.1093 | 18.8907 | 1.3478 | 1.3478 | 67.39% | 0.21919 | 0.30998
Inductance (mH) | 4 | 6 | 600 | 15.0796 | 16.5296 | 6.1312 | 17.8688 | 1.081 | 1.081 | 54.05% | 0.17581 | 0.24863
Holding torque, two coil (N*cm) | 46 | 7 | 700 | 17.5929 | 19.0429 | 7.153 | 16.847 | 0.88468 | 0.88468 | 44.23% | 0.14388 | 0.20348
Steps per coil cycle | 4 | 8 | 800 | 20.1062 | 21.5562 | 8.1749 | 15.8251 | 0.73413 | 0.73413 | 36.71% | 0.1194 | 0.16885
|  | 9 | 900 | 22.6195 | 24.0695 | 9.1968 | 14.8032 | 0.61502 | 0.61502 | 30.75% | 0.10002 | 0.14145
|  | 10 | 1000 | 25.1327 | 26.5827 | 10.2186 | 13.7814 | 0.51843 | 0.51843 | 25.92% | 0.084315 | 0.11924
|  | 11 | 1100 | 27.646 | 29.096 | 11.2405 | 12.7595 | 0.43853 | 0.43853 | 21.93% | 0.07132 | 0.10086
|  | 12 | 1200 | 30.1593 | 31.6093 | 12.2624 | 11.7376 | 0.37134 | 0.37134 | 18.57% | 0.060392 | 0.085407
|  | 13 | 1300 | 32.6726 | 34.1226 | 13.2842 | 10.7158 | 0.31404 | 0.31404 | 15.7% | 0.051073 | 0.072229
|  | 14 | 1400 | 35.1858 | 36.6358 | 14.3061 | 9.6939 | 0.2646 | 0.2646 | 13.23% | 0.043033 | 0.060858
|  | 15 | 1500 | 37.6991 | 39.1491 | 15.3279 | 8.6721 | 0.22151 | 0.22151 | 11.08% | 0.036026 | 0.050948
|  | 16 | 1600 | 40.2124 | 41.6624 | 16.3498 | 7.6502 | 0.18362 | 0.18362 | 9.181% | 0.029864 | 0.042233
|  | 17 | 1700 | 42.7257 | 44.1757 | 17.3717 | 6.6283 | 0.15004 | 0.15004 | 7.502% | 0.024402 | 0.03451
|  | 18 | 1800 | 45.2389 | 46.6889 | 18.3935 | 5.6065 | 0.12008 | 0.12008 | 6.004% | 0.019529 | 0.027619
|  | 19 | 1900 | 47.7522 | 49.2022 | 19.4154 | 4.5846 | 0.093179 | 0.093179 | 4.659% | 0.015154 | 0.021431
|  | 20 | 2000 | 50.2655 | 51.7155 | 20.4373 | 3.5627 | 0.068891 | 0.068891 | 3.445% | 0.011204 | 0.015845
|  | 21 | 2100 | 52.7788 | 54.2288 | 21.4591 | 2.5409 | 0.046855 | 0.046855 | 2.343% | 0.0076202 | 0.010777
|  | 22 | 2200 | 55.292 | 56.742 | 22.481 | 1.519 | 0.02677 | 0.02677 | 1.339% | 0.0043538 | 0.0061572
|  | 23 | 2300 | 57.8053 | 59.2553 | 23.5029 | 0.49715 | 0.00839 | 0.00839 | 0.4195% | 0.0013645 | 0.0019297
|  | 24 | 2400 | 60.3186 | 61.7686 | 24.5247 | 0 | 0 | 0 | 0% | 0 | 0

## 4 (hidden)
Model | OMC-17HM19-1684S | RPS | F_Coil | X_Coil | Z_Coil | V_Gen | V_Avail | I_Avail | I_Actual | T_% | T_1Coil | T_2Coil
Input voltage (V) | 24 | 1 | 100 | 2.5761 | 4.2261 | 1.1636 | 22.8364 | 5.4036 | 1.344 | 80% | 0.2489 | 0.352
Degrees per step | 0.9 | 2 | 200 | 5.1522 | 6.8022 | 2.3272 | 21.6728 | 3.1861 | 1.344 | 80% | 0.2489 | 0.352
Phase Resistance (Ohm) | 1.65 | 3 | 300 | 7.7283 | 9.3783 | 3.4908 | 20.5092 | 2.1869 | 1.344 | 80% | 0.2489 | 0.352
Rated current (A) | 1.68 | 4 | 400 | 10.3044 | 11.9544 | 4.6544 | 19.3456 | 1.6183 | 1.344 | 80% | 0.2489 | 0.352
Drive current (A) | 1.344 | 5 | 500 | 12.8805 | 14.5305 | 5.8181 | 18.1819 | 1.2513 | 1.2513 | 74.48% | 0.23173 | 0.32772
Inductance (mH) | 4.1 | 6 | 600 | 15.4566 | 17.1066 | 6.9817 | 17.0183 | 0.99484 | 0.99484 | 59.22% | 0.18424 | 0.26055
Holding torque, two coil (N*cm) | 44 | 7 | 700 | 18.0327 | 19.6827 | 8.1453 | 15.8547 | 0.80551 | 0.80551 | 47.95% | 0.14918 | 0.21097
Steps per coil cycle | 4 | 8 | 800 | 20.6088 | 22.2588 | 9.3089 | 14.6911 | 0.66001 | 0.66001 | 39.29% | 0.12223 | 0.17286
|  | 9 | 900 | 23.185 | 24.835 | 10.4725 | 13.5275 | 0.5447 | 0.5447 | 32.42% | 0.10087 | 0.14266
|  | 10 | 1000 | 25.7611 | 27.4111 | 11.6361 | 12.3639 | 0.45105 | 0.45105 | 26.85% | 0.083533 | 0.11813
|  | 11 | 1100 | 28.3372 | 29.9872 | 12.7997 | 11.2003 | 0.3735 | 0.3735 | 22.23% | 0.069171 | 0.097822
|  | 12 | 1200 | 30.9133 | 32.5633 | 13.9633 | 10.0367 | 0.30822 | 0.30822 | 18.35% | 0.057081 | 0.080724
|  | 13 | 1300 | 33.4894 | 35.1394 | 15.127 | 8.873 | 0.25251 | 0.25251 | 15.03% | 0.046763 | 0.066134
|  | 14 | 1400 | 36.0655 | 37.7155 | 16.2906 | 7.7094 | 0.20441 | 0.20441 | 12.17% | 0.037856 | 0.053536
|  | 15 | 1500 | 38.6416 | 40.2916 | 17.4542 | 6.5458 | 0.16246 | 0.16246 | 9.67% | 0.030087 | 0.042549
|  | 16 | 1600 | 41.2177 | 42.8677 | 18.6178 | 5.3822 | 0.12555 | 0.12555 | 7.473% | 0.023252 | 0.032883
|  | 17 | 1700 | 43.7938 | 45.4438 | 19.7814 | 4.2186 | 0.092831 | 0.092831 | 5.526% | 0.017192 | 0.024313
|  | 18 | 1800 | 46.3699 | 48.0199 | 20.945 | 3.055 | 0.063619 | 0.063619 | 3.787% | 0.011782 | 0.016662
|  | 19 | 1900 | 48.946 | 50.596 | 22.1086 | 1.8914 | 0.037382 | 0.037382 | 2.225% | 0.0069229 | 0.0097905
|  | 20 | 2000 | 51.5221 | 53.1721 | 23.2722 | 0.72776 | 0.013687 | 0.013687 | 0.8147% | 0.0025347 | 0.0035846
|  | 21 | 2100 | 54.0982 | 55.7482 | 24.4359 | 0 | 0 | 0 | 0% | 0 | 0
|  | 22 | 2200 | 56.6743 | 58.3243 | 25.5995 | 0 | 0 | 0 | 0% | 0 | 0
|  | 23 | 2300 | 59.2504 | 60.9004 | 26.7631 | 0 | 0 | 0 | 0% | 0 | 0
|  | 24 | 2400 | 61.8265 | 63.4765 | 27.9267 | 0 | 0 | 0 | 0% | 0 | 0

## 5 (hidden)
Model | OMC-17HS08-1004S | RPS | F_Coil | X_Coil | Z_Coil | V_Gen | V_Avail | I_Avail | I_Actual | T_% | T_1Coil | T_2Coil
Input voltage (V) | 24 | 1 | 50 | 1.4137 | 5.1137 | 0.71086 | 23.2891 | 4.5542 | 0.8 | 80% | 0.09051 | 0.128
Degrees per step | 1.8 | 2 | 100 | 2.8274 | 6.5274 | 1.4217 | 22.5783 | 3.459 | 0.8 | 80% | 0.09051 | 0.128
Phase Resistance (Ohm) | 3.7 | 3 | 150 | 4.2412 | 7.9412 | 2.1326 | 21.8674 | 2.7537 | 0.8 | 80% | 0.09051 | 0.128
Rated current (A) | 1 | 4 | 200 | 5.6549 | 9.3549 | 2.8434 | 21.1566 | 2.2616 | 0.8 | 80% | 0.09051 | 0.128
Drive current (A) | 0.8 | 5 | 250 | 7.0686 | 10.7686 | 3.5543 | 20.4457 | 1.8986 | 0.8 | 80% | 0.09051 | 0.128
Inductance (mH) | 4.5 | 6 | 300 | 8.4823 | 12.1823 | 4.2652 | 19.7348 | 1.62 | 0.8 | 80% | 0.09051 | 0.128
Holding torque, two coil (N*cm) | 16 | 7 | 350 | 9.896 | 13.596 | 4.976 | 19.024 | 1.3992 | 0.8 | 80% | 0.09051 | 0.128
Steps per coil cycle | 4 | 8 | 400 | 11.3097 | 15.0097 | 5.6869 | 18.3131 | 1.2201 | 0.8 | 80% | 0.09051 | 0.128
|  | 9 | 450 | 12.7235 | 16.4235 | 6.3978 | 17.6022 | 1.0718 | 0.8 | 80% | 0.09051 | 0.128
|  | 10 | 500 | 14.1372 | 17.8372 | 7.1086 | 16.8914 | 0.94698 | 0.8 | 80% | 0.09051 | 0.128
|  | 11 | 550 | 15.5509 | 19.2509 | 7.8195 | 16.1805 | 0.84051 | 0.8 | 80% | 0.09051 | 0.128
|  | 12 | 600 | 16.9646 | 20.6646 | 8.5303 | 15.4697 | 0.74861 | 0.74861 | 74.86% | 0.084695 | 0.11978
|  | 13 | 650 | 18.3783 | 22.0783 | 9.2412 | 14.7588 | 0.66848 | 0.66848 | 66.85% | 0.075629 | 0.10696
|  | 14 | 700 | 19.792 | 23.492 | 9.9521 | 14.0479 | 0.59799 | 0.59799 | 59.8% | 0.067655 | 0.095678
|  | 15 | 750 | 21.2058 | 24.9058 | 10.6629 | 13.3371 | 0.5355 | 0.5355 | 53.55% | 0.060585 | 0.08568
|  | 16 | 800 | 22.6195 | 26.3195 | 11.3738 | 12.6262 | 0.47973 | 0.47973 | 47.97% | 0.054275 | 0.076757
|  | 17 | 850 | 24.0332 | 27.7332 | 12.0846 | 11.9154 | 0.42964 | 0.42964 | 42.96% | 0.048609 | 0.068743
|  | 18 | 900 | 25.4469 | 29.1469 | 12.7955 | 11.2045 | 0.38441 | 0.38441 | 38.44% | 0.043492 | 0.061506
|  | 19 | 950 | 26.8606 | 30.5606 | 13.5064 | 10.4936 | 0.34337 | 0.34337 | 34.34% | 0.038848 | 0.054939
|  | 20 | 1000 | 28.2743 | 31.9743 | 14.2172 | 9.7828 | 0.30596 | 0.30596 | 30.6% | 0.034615 | 0.048953
|  | 21 | 1050 | 29.6881 | 33.3881 | 14.9281 | 9.0719 | 0.27171 | 0.27171 | 27.17% | 0.030741 | 0.043474
|  | 22 | 1100 | 31.1018 | 34.8018 | 15.6389 | 8.3611 | 0.24025 | 0.24025 | 24.02% | 0.027181 | 0.03844
|  | 23 | 1150 | 32.5155 | 36.2155 | 16.3498 | 7.6502 | 0.21124 | 0.21124 | 21.12% | 0.023899 | 0.033799
|  | 24 | 1200 | 33.9292 | 37.6292 | 17.0607 | 6.9393 | 0.18441 | 0.18441 | 18.44% | 0.020864 | 0.029506

## 6 (hidden)
Model | LDO-42STH60-2004MAC | RPS | F_Coil | X_Coil | Z_Coil | V_Gen | V_Avail | I_Avail | I_Actual | T_% | T_1Coil | T_2Coil
Input voltage (V) | 24 | 1 | 100 | 1.885 | 3.285 | 1.3062 | 22.6938 | 6.9084 | 1.6 | 80% | 0.33262 | 0.4704
Degrees per step | 0.9 | 2 | 200 | 3.7699 | 5.1699 | 2.6124 | 21.3876 | 4.1369 | 1.6 | 80% | 0.33262 | 0.4704
Phase Resistance (Ohm) | 1.4 | 3 | 300 | 5.6549 | 7.0549 | 3.9186 | 20.0814 | 2.8465 | 1.6 | 80% | 0.33262 | 0.4704
Rated current (A) | 2 | 4 | 400 | 7.5398 | 8.9398 | 5.2248 | 18.7752 | 2.1002 | 1.6 | 80% | 0.33262 | 0.4704
Drive current (A) | 1.6 | 5 | 500 | 9.4248 | 10.8248 | 6.531 | 17.469 | 1.6138 | 1.6 | 80% | 0.33262 | 0.4704
Inductance (mH) | 3 | 6 | 600 | 11.3097 | 12.7097 | 7.8372 | 16.1628 | 1.2717 | 1.2717 | 63.58% | 0.26437 | 0.37387
Holding torque, two coil (N*cm) | 58.8 | 7 | 700 | 13.1947 | 14.5947 | 9.1435 | 14.8565 | 1.0179 | 1.0179 | 50.9% | 0.21162 | 0.29927
Steps per coil cycle | 4 | 8 | 800 | 15.0796 | 16.4796 | 10.4497 | 13.5503 | 0.82225 | 0.82225 | 41.11% | 0.17094 | 0.24174
|  | 9 | 900 | 16.9646 | 18.3646 | 11.7559 | 12.2441 | 0.66672 | 0.66672 | 33.34% | 0.1386 | 0.19602
|  | 10 | 1000 | 18.8496 | 20.2496 | 13.0621 | 10.9379 | 0.54016 | 0.54016 | 27.01% | 0.11229 | 0.15881
|  | 11 | 1100 | 20.7345 | 22.1345 | 14.3683 | 9.6317 | 0.43514 | 0.43514 | 21.76% | 0.090462 | 0.12793
|  | 12 | 1200 | 22.6195 | 24.0195 | 15.6745 | 8.3255 | 0.34662 | 0.34662 | 17.33% | 0.072058 | 0.1019
|  | 13 | 1300 | 24.5044 | 25.9044 | 16.9807 | 7.0193 | 0.27097 | 0.27097 | 13.55% | 0.056332 | 0.079665
|  | 14 | 1400 | 26.3894 | 27.7894 | 18.2869 | 5.7131 | 0.20559 | 0.20559 | 10.28% | 0.042739 | 0.060442
|  | 15 | 1500 | 28.2743 | 29.6743 | 19.5931 | 4.4069 | 0.14851 | 0.14851 | 7.425% | 0.030873 | 0.043661
|  | 16 | 1600 | 30.1593 | 31.5593 | 20.8993 | 3.1007 | 0.098249 | 0.098249 | 4.912% | 0.020425 | 0.028885
|  | 17 | 1700 | 32.0442 | 33.4442 | 22.2055 | 1.7945 | 0.053656 | 0.053656 | 2.683% | 0.011154 | 0.015775
|  | 18 | 1800 | 33.9292 | 35.3292 | 23.5117 | 0.48826 | 0.01382 | 0.01382 | 0.691% | 0.0028731 | 0.0040632
|  | 19 | 1900 | 35.8142 | 37.2142 | 24.8179 | 0 | 0 | 0 | 0% | 0 | 0
|  | 20 | 2000 | 37.6991 | 39.0991 | 26.1242 | 0 | 0 | 0 | 0% | 0 | 0
|  | 21 | 2100 | 39.5841 | 40.9841 | 27.4304 | 0 | 0 | 0 | 0% | 0 | 0
|  | 22 | 2200 | 41.469 | 42.869 | 28.7366 | 0 | 0 | 0 | 0% | 0 | 0
|  | 23 | 2300 | 43.354 | 44.754 | 30.0428 | 0 | 0 | 0 | 0% | 0 | 0
|  | 24 | 2400 | 45.2389 | 46.6389 | 31.349 | 0 | 0 | 0 | 0% | 0 | 0

## 7 (hidden)
Model | LDO-42SHD47-1684MAC | RPS | F_Coil | X_Coil | Z_Coil | V_Gen | V_Avail | I_Avail | I_Actual | T_% | T_1Coil | T_2Coil
Input voltage (V) | 24 | 1 | 100 | 2.5761 | 4.2261 | 1.1403 | 22.8597 | 5.4092 | 1.344 | 80% | 0.24392 | 0.34496
Degrees per step | 0.9 | 2 | 200 | 5.1522 | 6.8022 | 2.2807 | 21.7193 | 3.193 | 1.344 | 80% | 0.24392 | 0.34496
Phase Resistance (Ohm) | 1.65 | 3 | 300 | 7.7283 | 9.3783 | 3.421 | 20.579 | 2.1943 | 1.344 | 80% | 0.24392 | 0.34496
Rated current (A) | 1.68 | 4 | 400 | 10.3044 | 11.9544 | 4.5614 | 19.4386 | 1.6261 | 1.344 | 80% | 0.24392 | 0.34496
Drive current (A) | 1.344 | 5 | 500 | 12.8805 | 14.5305 | 5.7017 | 18.2983 | 1.2593 | 1.2593 | 74.96% | 0.22855 | 0.32322
Inductance (mH) | 4.1 | 6 | 600 | 15.4566 | 17.1066 | 6.842 | 17.158 | 1.003 | 1.003 | 59.7% | 0.18204 | 0.25744
Holding torque, two coil (N*cm) | 43.12 | 7 | 700 | 18.0327 | 19.6827 | 7.9824 | 16.0176 | 0.81379 | 0.81379 | 48.44% | 0.1477 | 0.20887
Steps per coil cycle | 4 | 8 | 800 | 20.6088 | 22.2588 | 9.1227 | 14.8773 | 0.66838 | 0.66838 | 39.78% | 0.1213 | 0.17155
|  | 9 | 900 | 23.185 | 24.835 | 10.2631 | 13.7369 | 0.55313 | 0.55313 | 32.92% | 0.10039 | 0.14197
|  | 10 | 1000 | 25.7611 | 27.4111 | 11.4034 | 12.5966 | 0.45954 | 0.45954 | 27.35% | 0.083403 | 0.11795
|  | 11 | 1100 | 28.3372 | 29.9872 | 12.5437 | 11.4563 | 0.38204 | 0.38204 | 22.74% | 0.069337 | 0.098057
|  | 12 | 1200 | 30.9133 | 32.5633 | 13.6841 | 10.3159 | 0.3168 | 0.3168 | 18.86% | 0.057496 | 0.081311
|  | 13 | 1300 | 33.4894 | 35.1394 | 14.8244 | 9.1756 | 0.26112 | 0.26112 | 15.54% | 0.047391 | 0.067021
|  | 14 | 1400 | 36.0655 | 37.7155 | 15.9648 | 8.0352 | 0.21305 | 0.21305 | 12.68% | 0.038666 | 0.054683
|  | 15 | 1500 | 38.6416 | 40.2916 | 17.1051 | 6.8949 | 0.17113 | 0.17113 | 10.19% | 0.031058 | 0.043922
|  | 16 | 1600 | 41.2177 | 42.8677 | 18.2454 | 5.7546 | 0.13424 | 0.13424 | 7.99% | 0.024363 | 0.034455
|  | 17 | 1700 | 43.7938 | 45.4438 | 19.3858 | 4.6142 | 0.10154 | 0.10154 | 6.044% | 0.018428 | 0.026061
|  | 18 | 1800 | 46.3699 | 48.0199 | 20.5261 | 3.4739 | 0.072343 | 0.072343 | 4.306% | 0.013129 | 0.018568
|  | 19 | 1900 | 48.946 | 50.596 | 21.6665 | 2.3335 | 0.046121 | 0.046121 | 2.745% | 0.0083705 | 0.011838
|  | 20 | 2000 | 51.5221 | 53.1721 | 22.8068 | 1.1932 | 0.02244 | 0.02244 | 1.336% | 0.0040727 | 0.0057597
|  | 21 | 2100 | 54.0982 | 55.7482 | 23.9471 | 0.052861 | 0.00094821 | 0.00094821 | 0.05644% | 0.00017209 | 0.00024337
|  | 22 | 2200 | 56.6743 | 58.3243 | 25.0875 | 0 | 0 | 0 | 0% | 0 | 0
|  | 23 | 2300 | 59.2504 | 60.9004 | 26.2278 | 0 | 0 | 0 | 0% | 0 | 0
|  | 24 | 2400 | 61.8265 | 63.4765 | 27.3682 | 0 | 0 | 0 | 0% | 0 | 0

## 8 (hidden)
Model | LDO-42STH38-1684MAC | RPS | F_Coil | X_Coil | Z_Coil | V_Gen | V_Avail | I_Avail | I_Actual | T_% | T_1Coil | T_2Coil
Input voltage (V) | 24 | 1 | 100 | 2.0106 | 3.6606 | 0.85525 | 23.1447 | 6.3226 | 1.344 | 80% | 0.18294 | 0.25872
Degrees per step | 0.9 | 2 | 200 | 4.0212 | 5.6712 | 1.7105 | 22.2895 | 3.9303 | 1.344 | 80% | 0.18294 | 0.25872
Phase Resistance (Ohm) | 1.65 | 3 | 300 | 6.0319 | 7.6819 | 2.5658 | 21.4342 | 2.7902 | 1.344 | 80% | 0.18294 | 0.25872
Rated current (A) | 1.68 | 4 | 400 | 8.0425 | 9.6925 | 3.421 | 20.579 | 2.1232 | 1.344 | 80% | 0.18294 | 0.25872
Drive current (A) | 1.344 | 5 | 500 | 10.0531 | 11.7031 | 4.2763 | 19.7237 | 1.6853 | 1.344 | 80% | 0.18294 | 0.25872
Inductance (mH) | 3.2 | 6 | 600 | 12.0637 | 13.7137 | 5.1315 | 18.8685 | 1.3759 | 1.344 | 80% | 0.18294 | 0.25872
Holding torque, two coil (N*cm) | 32.34 | 7 | 700 | 14.0743 | 15.7243 | 5.9868 | 18.0132 | 1.1456 | 1.1456 | 68.19% | 0.15593 | 0.22052
Steps per coil cycle | 4 | 8 | 800 | 16.085 | 17.735 | 6.842 | 17.158 | 0.96747 | 0.96747 | 57.59% | 0.13169 | 0.18624
|  | 9 | 900 | 18.0956 | 19.7456 | 7.6973 | 16.3027 | 0.82564 | 0.82564 | 49.15% | 0.11238 | 0.15894
|  | 10 | 1000 | 20.1062 | 21.7562 | 8.5525 | 15.4475 | 0.71003 | 0.71003 | 42.26% | 0.096647 | 0.13668
|  | 11 | 1100 | 22.1168 | 23.7668 | 9.4078 | 14.5922 | 0.61397 | 0.61397 | 36.55% | 0.083573 | 0.11819
|  | 12 | 1200 | 24.1274 | 25.7774 | 10.2631 | 13.7369 | 0.53291 | 0.53291 | 31.72% | 0.072538 | 0.10258
|  | 13 | 1300 | 26.1381 | 27.7881 | 11.1183 | 12.8817 | 0.46357 | 0.46357 | 27.59% | 0.0631 | 0.089237
|  | 14 | 1400 | 28.1487 | 29.7987 | 11.9736 | 12.0264 | 0.40359 | 0.40359 | 24.02% | 0.054936 | 0.077691
|  | 15 | 1500 | 30.1593 | 31.8093 | 12.8288 | 11.1712 | 0.35119 | 0.35119 | 20.9% | 0.047804 | 0.067605
|  | 16 | 1600 | 32.1699 | 33.8199 | 13.6841 | 10.3159 | 0.30503 | 0.30503 | 18.16% | 0.041519 | 0.058717
|  | 17 | 1700 | 34.1805 | 35.8305 | 14.5393 | 9.4607 | 0.26404 | 0.26404 | 15.72% | 0.035941 | 0.050828
|  | 18 | 1800 | 36.1911 | 37.8411 | 15.3946 | 8.6054 | 0.22741 | 0.22741 | 13.54% | 0.030954 | 0.043776
|  | 19 | 1900 | 38.2018 | 39.8518 | 16.2498 | 7.7502 | 0.19447 | 0.19447 | 11.58% | 0.026472 | 0.037436
|  | 20 | 2000 | 40.2124 | 41.8624 | 17.1051 | 6.8949 | 0.1647 | 0.1647 | 9.804% | 0.022419 | 0.031706
|  | 21 | 2100 | 42.223 | 43.873 | 17.9604 | 6.0396 | 0.13766 | 0.13766 | 8.194% | 0.018738 | 0.0265
|  | 22 | 2200 | 44.2336 | 45.8836 | 18.8156 | 5.1844 | 0.11299 | 0.11299 | 6.726% | 0.01538 | 0.021751
|  | 23 | 2300 | 46.2442 | 47.8942 | 19.6709 | 4.3291 | 0.090389 | 0.090389 | 5.38% | 0.012304 | 0.0174
|  | 24 | 2400 | 48.2549 | 49.9049 | 20.5261 | 3.4739 | 0.06961 | 0.06961 | 4.143% | 0.0094752 | 0.0134

## 9 (hidden)
Model | LDO-42STH40-1004ASH | RPS | F_Coil | X_Coil | Z_Coil | V_Gen | V_Avail | I_Avail | I_Actual | T_% | T_1Coil | T_2Coil
Input voltage (V) | 24 | 1 | 50 | 3.6128 | 7.7128 | 2.0899 | 21.9101 | 2.8407 | 0.8 | 80% | 0.2661 | 0.37632
Degrees per step | 1.8 | 2 | 100 | 7.2257 | 11.3257 | 4.1799 | 19.8201 | 1.75 | 0.8 | 80% | 0.2661 | 0.37632
Phase Resistance (Ohm) | 4.1 | 3 | 150 | 10.8385 | 14.9385 | 6.2698 | 17.7302 | 1.1869 | 0.8 | 80% | 0.2661 | 0.37632
Rated current (A) | 1 | 4 | 200 | 14.4513 | 18.5513 | 8.3597 | 15.6403 | 0.84308 | 0.8 | 80% | 0.2661 | 0.37632
Drive current (A) | 0.8 | 5 | 250 | 18.0642 | 22.1642 | 10.4497 | 13.5503 | 0.61136 | 0.61136 | 61.14% | 0.20335 | 0.28759
Inductance (mH) | 11.5 | 6 | 300 | 21.677 | 25.777 | 12.5396 | 11.4604 | 0.4446 | 0.4446 | 44.46% | 0.14788 | 0.20914
Holding torque, two coil (N*cm) | 47.04 | 7 | 350 | 25.2898 | 29.3898 | 14.6295 | 9.3705 | 0.31883 | 0.31883 | 31.88% | 0.10605 | 0.14998
Steps per coil cycle | 4 | 8 | 400 | 28.9027 | 33.0027 | 16.7195 | 7.2805 | 0.2206 | 0.2206 | 22.06% | 0.073378 | 0.10377
|  | 9 | 450 | 32.5155 | 36.6155 | 18.8094 | 5.1906 | 0.14176 | 0.14176 | 14.18% | 0.047153 | 0.066684
|  | 10 | 500 | 36.1283 | 40.2283 | 20.8993 | 3.1007 | 0.077077 | 0.077077 | 7.708% | 0.025638 | 0.036257
|  | 11 | 550 | 39.7411 | 43.8411 | 22.9893 | 1.0107 | 0.023055 | 0.023055 | 2.305% | 0.0076685 | 0.010845
|  | 12 | 600 | 43.354 | 47.454 | 25.0792 | 0 | 0 | 0 | 0% | 0 | 0
|  | 13 | 650 | 46.9668 | 51.0668 | 27.1691 | 0 | 0 | 0 | 0% | 0 | 0
|  | 14 | 700 | 50.5796 | 54.6796 | 29.259 | 0 | 0 | 0 | 0% | 0 | 0
|  | 15 | 750 | 54.1925 | 58.2925 | 31.349 | 0 | 0 | 0 | 0% | 0 | 0
|  | 16 | 800 | 57.8053 | 61.9053 | 33.4389 | 0 | 0 | 0 | 0% | 0 | 0
|  | 17 | 850 | 61.4181 | 65.5181 | 35.5288 | 0 | 0 | 0 | 0% | 0 | 0
|  | 18 | 900 | 65.031 | 69.131 | 37.6188 | 0 | 0 | 0 | 0% | 0 | 0
|  | 19 | 950 | 68.6438 | 72.7438 | 39.7087 | 0 | 0 | 0 | 0% | 0 | 0
|  | 20 | 1000 | 72.2566 | 76.3566 | 41.7986 | 0 | 0 | 0 | 0% | 0 | 0
|  | 21 | 1050 | 75.8695 | 79.9695 | 43.8886 | 0 | 0 | 0 | 0% | 0 | 0
|  | 22 | 1100 | 79.4823 | 83.5823 | 45.9785 | 0 | 0 | 0 | 0% | 0 | 0
|  | 23 | 1150 | 83.0951 | 87.1951 | 48.0684 | 0 | 0 | 0 | 0% | 0 | 0
|  | 24 | 1200 | 86.708 | 90.808 | 50.1584 | 0 | 0 | 0 | 0% | 0 | 0

## 10 (hidden)
Model | LDO-42STH20-1004AS1 | RPS | F_Coil | X_Coil | Z_Coil | V_Gen | V_Avail | I_Avail | I_Actual | T_% | T_1Coil | T_2Coil
Input voltage (V) | 24 | 1 | 50 | 2.1991 | 9.3991 | 0.79972 | 23.2003 | 2.4683 | 0.8 | 80% | 0.10182 | 0.144
Degrees per step | 1.8 | 2 | 100 | 4.3982 | 11.5982 | 1.5994 | 22.4006 | 1.9314 | 0.8 | 80% | 0.10182 | 0.144
Phase Resistance (Ohm) | 7.2 | 3 | 150 | 6.5973 | 13.7973 | 2.3992 | 21.6008 | 1.5656 | 0.8 | 80% | 0.10182 | 0.144
Rated current (A) | 1 | 4 | 200 | 8.7965 | 15.9965 | 3.1989 | 20.8011 | 1.3004 | 0.8 | 80% | 0.10182 | 0.144
Drive current (A) | 0.8 | 5 | 250 | 10.9956 | 18.1956 | 3.9986 | 20.0014 | 1.0992 | 0.8 | 80% | 0.10182 | 0.144
Inductance (mH) | 7 | 6 | 300 | 13.1947 | 20.3947 | 4.7983 | 19.2017 | 0.9415 | 0.8 | 80% | 0.10182 | 0.144
Holding torque, two coil (N*cm) | 18 | 7 | 350 | 15.3938 | 22.5938 | 5.598 | 18.402 | 0.81447 | 0.8 | 80% | 0.10182 | 0.144
Steps per coil cycle | 4 | 8 | 400 | 17.5929 | 24.7929 | 6.3978 | 17.6022 | 0.70997 | 0.70997 | 71% | 0.090365 | 0.12779
|  | 9 | 450 | 19.792 | 26.992 | 7.1975 | 16.8025 | 0.6225 | 0.6225 | 62.25% | 0.079231 | 0.11205
|  | 10 | 500 | 21.9911 | 29.1911 | 7.9972 | 16.0028 | 0.54821 | 0.54821 | 54.82% | 0.069775 | 0.098677
|  | 11 | 550 | 24.1903 | 31.3903 | 8.7969 | 15.2031 | 0.48433 | 0.48433 | 48.43% | 0.061645 | 0.087179
|  | 12 | 600 | 26.3894 | 33.5894 | 9.5966 | 14.4034 | 0.42881 | 0.42881 | 42.88% | 0.054578 | 0.077185
|  | 13 | 650 | 28.5885 | 35.7885 | 10.3963 | 13.6037 | 0.38011 | 0.38011 | 38.01% | 0.04838 | 0.06842
|  | 14 | 700 | 30.7876 | 37.9876 | 11.1961 | 12.8039 | 0.33706 | 0.33706 | 33.71% | 0.0429 | 0.06067
|  | 15 | 750 | 32.9867 | 40.1867 | 11.9958 | 12.0042 | 0.29871 | 0.29871 | 29.87% | 0.03802 | 0.053768
|  | 16 | 800 | 35.1858 | 42.3858 | 12.7955 | 11.2045 | 0.26435 | 0.26435 | 26.43% | 0.033646 | 0.047582
|  | 17 | 850 | 37.385 | 44.585 | 13.5952 | 10.4048 | 0.23337 | 0.23337 | 23.34% | 0.029703 | 0.042007
|  | 18 | 900 | 39.5841 | 46.7841 | 14.3949 | 9.6051 | 0.20531 | 0.20531 | 20.53% | 0.026131 | 0.036955
|  | 19 | 950 | 41.7832 | 48.9832 | 15.1947 | 8.8053 | 0.17976 | 0.17976 | 17.98% | 0.02288 | 0.032357
|  | 20 | 1000 | 43.9823 | 51.1823 | 15.9944 | 8.0056 | 0.15641 | 0.15641 | 15.64% | 0.019908 | 0.028154
|  | 21 | 1050 | 46.1814 | 53.3814 | 16.7941 | 7.2059 | 0.13499 | 0.13499 | 13.5% | 0.017181 | 0.024298
|  | 22 | 1100 | 48.3805 | 55.5805 | 17.5938 | 6.4062 | 0.11526 | 0.11526 | 11.53% | 0.01467 | 0.020747
|  | 23 | 1150 | 50.5796 | 57.7796 | 18.3935 | 5.6065 | 0.097032 | 0.097032 | 9.703% | 0.01235 | 0.017466
|  | 24 | 1200 | 52.7788 | 59.9788 | 19.1933 | 4.8067 | 0.080141 | 0.080141 | 8.014% | 0.0102 | 0.014425

## 11 (hidden)
Model | LDO-42STH40-1004MAH | RPS | F_Coil | X_Coil | Z_Coil | V_Gen | V_Avail | I_Avail | I_Actual | T_% | T_1Coil | T_2Coil
Input voltage (V) | 24 | 1 | 100 | 7.2257 | 11.3257 | 1.7327 | 22.2673 | 1.9661 | 0.8 | 80% | 0.22062 | 0.312
Degrees per step | 0.9 | 2 | 200 | 14.4513 | 18.5513 | 3.4654 | 20.5346 | 1.1069 | 0.8 | 80% | 0.22062 | 0.312
Phase Resistance (Ohm) | 4.1 | 3 | 300 | 21.677 | 25.777 | 5.1982 | 18.8018 | 0.7294 | 0.7294 | 72.94% | 0.20115 | 0.28447
Rated current (A) | 1 | 4 | 400 | 28.9027 | 33.0027 | 6.9309 | 17.0691 | 0.5172 | 0.5172 | 51.72% | 0.14263 | 0.20171
Drive current (A) | 0.8 | 5 | 500 | 36.1283 | 40.2283 | 8.6636 | 15.3364 | 0.38123 | 0.38123 | 38.12% | 0.10513 | 0.14868
Inductance (mH) | 11.5 | 6 | 600 | 43.354 | 47.454 | 10.3963 | 13.6037 | 0.28667 | 0.28667 | 28.67% | 0.079056 | 0.1118
Holding torque, two coil (N*cm) | 39 | 7 | 700 | 50.5796 | 54.6796 | 12.1291 | 11.8709 | 0.2171 | 0.2171 | 21.71% | 0.05987 | 0.084669
Steps per coil cycle | 4 | 8 | 800 | 57.8053 | 61.9053 | 13.8618 | 10.1382 | 0.16377 | 0.16377 | 16.38% | 0.045163 | 0.06387
|  | 9 | 900 | 65.031 | 69.131 | 15.5945 | 8.4055 | 0.12159 | 0.12159 | 12.16% | 0.03353 | 0.047419
|  | 10 | 1000 | 72.2566 | 76.3566 | 17.3272 | 6.6728 | 0.087389 | 0.087389 | 8.739% | 0.0241 | 0.034082
|  | 11 | 1100 | 79.4823 | 83.5823 | 19.06 | 4.94 | 0.059104 | 0.059104 | 5.91% | 0.016299 | 0.02305
|  | 12 | 1200 | 86.708 | 90.808 | 20.7927 | 3.2073 | 0.03532 | 0.03532 | 3.532% | 0.0097402 | 0.013775
|  | 13 | 1300 | 93.9336 | 98.0336 | 22.5254 | 1.4746 | 0.015042 | 0.015042 | 1.504% | 0.004148 | 0.0058662
|  | 14 | 1400 | 101.1593 | 105.2593 | 24.2581 | 0 | 0 | 0 | 0% | 0 | 0
|  | 15 | 1500 | 108.3849 | 112.4849 | 25.9909 | 0 | 0 | 0 | 0% | 0 | 0
|  | 16 | 1600 | 115.6106 | 119.7106 | 27.7236 | 0 | 0 | 0 | 0% | 0 | 0
|  | 17 | 1700 | 122.8363 | 126.9363 | 29.4563 | 0 | 0 | 0 | 0% | 0 | 0
|  | 18 | 1800 | 130.0619 | 134.1619 | 31.189 | 0 | 0 | 0 | 0% | 0 | 0
|  | 19 | 1900 | 137.2876 | 141.3876 | 32.9218 | 0 | 0 | 0 | 0% | 0 | 0
|  | 20 | 2000 | 144.5133 | 148.6133 | 34.6545 | 0 | 0 | 0 | 0% | 0 | 0
|  | 21 | 2100 | 151.7389 | 155.8389 | 36.3872 | 0 | 0 | 0 | 0% | 0 | 0
|  | 22 | 2200 | 158.9646 | 163.0646 | 38.1199 | 0 | 0 | 0 | 0% | 0 | 0
|  | 23 | 2300 | 166.1903 | 170.2903 | 39.8527 | 0 | 0 | 0 | 0% | 0 | 0
|  | 24 | 2400 | 173.4159 | 177.5159 | 41.5854 | 0 | 0 | 0 | 0% | 0 | 0

## 12 (hidden)
Model | Moons-MS17HA2P4200 | RPS | F_Coil | X_Coil | Z_Coil | V_Gen | V_Avail | I_Avail | I_Actual | T_% | T_1Coil | T_2Coil
Input voltage (V) | 24 | 1 | 100 | 1.7593 | 2.8093 | 0.86636 | 23.1336 | 8.2347 | 1.6 | 80% | 0.22062 | 0.312
Degrees per step | 0.9 | 2 | 200 | 3.5186 | 4.5686 | 1.7327 | 22.2673 | 4.874 | 1.6 | 80% | 0.22062 | 0.312
Phase Resistance (Ohm) | 1.05 | 3 | 300 | 5.2779 | 6.3279 | 2.5991 | 21.4009 | 3.382 | 1.6 | 80% | 0.22062 | 0.312
Rated current (A) | 2 | 4 | 400 | 7.0372 | 8.0872 | 3.4654 | 20.5346 | 2.5392 | 1.6 | 80% | 0.22062 | 0.312
Drive current (A) | 1.6 | 5 | 500 | 8.7965 | 9.8465 | 4.3318 | 19.6682 | 1.9975 | 1.6 | 80% | 0.22062 | 0.312
Inductance (mH) | 2.8 | 6 | 600 | 10.5558 | 11.6058 | 5.1982 | 18.8018 | 1.62 | 1.6 | 80% | 0.22062 | 0.312
Holding torque, two coil (N*cm) | 39 | 7 | 700 | 12.315 | 13.365 | 6.0645 | 17.9355 | 1.342 | 1.342 | 67.1% | 0.18504 | 0.26168
Steps per coil cycle | 4 | 8 | 800 | 14.0743 | 15.1243 | 6.9309 | 17.0691 | 1.1286 | 1.1286 | 56.43% | 0.15562 | 0.22007
|  | 9 | 900 | 15.8336 | 16.8836 | 7.7973 | 16.2027 | 0.95967 | 0.95967 | 47.98% | 0.13233 | 0.18714
|  | 10 | 1000 | 17.5929 | 18.6429 | 8.6636 | 15.3364 | 0.82264 | 0.82264 | 41.13% | 0.11343 | 0.16041
|  | 11 | 1100 | 19.3522 | 20.4022 | 9.53 | 14.47 | 0.70924 | 0.70924 | 35.46% | 0.097794 | 0.1383
|  | 12 | 1200 | 21.1115 | 22.1615 | 10.3963 | 13.6037 | 0.61384 | 0.61384 | 30.69% | 0.08464 | 0.1197
|  | 13 | 1300 | 22.8708 | 23.9208 | 11.2627 | 12.7373 | 0.53248 | 0.53248 | 26.62% | 0.073421 | 0.10383
|  | 14 | 1400 | 24.6301 | 25.6801 | 12.1291 | 11.8709 | 0.46226 | 0.46226 | 23.11% | 0.063739 | 0.090141
|  | 15 | 1500 | 26.3894 | 27.4394 | 12.9954 | 11.0046 | 0.40105 | 0.40105 | 20.05% | 0.055299 | 0.078205
|  | 16 | 1600 | 28.1487 | 29.1987 | 13.8618 | 10.1382 | 0.34721 | 0.34721 | 17.36% | 0.047876 | 0.067707
|  | 17 | 1700 | 29.908 | 30.958 | 14.7282 | 9.2718 | 0.2995 | 0.2995 | 14.97% | 0.041297 | 0.058402
|  | 18 | 1800 | 31.6673 | 32.7173 | 15.5945 | 8.4055 | 0.25691 | 0.25691 | 12.85% | 0.035425 | 0.050098
|  | 19 | 1900 | 33.4265 | 34.4765 | 16.4609 | 7.5391 | 0.21867 | 0.21867 | 10.93% | 0.030152 | 0.042641
|  | 20 | 2000 | 35.1858 | 36.2358 | 17.3272 | 6.6728 | 0.18415 | 0.18415 | 9.207% | 0.025391 | 0.035909
|  | 21 | 2100 | 36.9451 | 37.9951 | 18.1936 | 5.8064 | 0.15282 | 0.15282 | 7.641% | 0.021072 | 0.0298
|  | 22 | 2200 | 38.7044 | 39.7544 | 19.06 | 4.94 | 0.12426 | 0.12426 | 6.213% | 0.017134 | 0.024231
|  | 23 | 2300 | 40.4637 | 41.5137 | 19.9263 | 4.0737 | 0.098128 | 0.098128 | 4.906% | 0.013531 | 0.019135
|  | 24 | 2400 | 42.223 | 43.273 | 20.7927 | 3.2073 | 0.074118 | 0.074118 | 3.706% | 0.01022 | 0.014453

## 13 (hidden)
Model | Moons-MS17HA2P4150 | RPS | F_Coil | X_Coil | Z_Coil | V_Gen | V_Avail | I_Avail | I_Actual | T_% | T_1Coil | T_2Coil
Input voltage (V) | 24 | 1 | 100 | 3.3929 | 5.3729 | 1.1848 | 22.8152 | 4.2463 | 1.2 | 80% | 0.22627 | 0.32
Degrees per step | 0.9 | 2 | 200 | 6.7858 | 8.7658 | 2.3695 | 21.6305 | 2.4676 | 1.2 | 80% | 0.22627 | 0.32
Phase Resistance (Ohm) | 1.98 | 3 | 300 | 10.1788 | 12.1588 | 3.5543 | 20.4457 | 1.6816 | 1.2 | 80% | 0.22627 | 0.32
Rated current (A) | 1.5 | 4 | 400 | 13.5717 | 15.5517 | 4.7391 | 19.2609 | 1.2385 | 1.2 | 80% | 0.22627 | 0.32
Drive current (A) | 1.2 | 5 | 500 | 16.9646 | 18.9446 | 5.9238 | 18.0762 | 0.95416 | 0.95416 | 63.61% | 0.17992 | 0.25444
Inductance (mH) | 5.4 | 6 | 600 | 20.3575 | 22.3375 | 7.1086 | 16.8914 | 0.75619 | 0.75619 | 50.41% | 0.14259 | 0.20165
Holding torque, two coil (N*cm) | 40 | 7 | 700 | 23.7504 | 25.7304 | 8.2934 | 15.7066 | 0.61043 | 0.61043 | 40.7% | 0.1151 | 0.16278
Steps per coil cycle | 4 | 8 | 800 | 27.1434 | 29.1234 | 9.4782 | 14.5218 | 0.49863 | 0.49863 | 33.24% | 0.094023 | 0.13297
|  | 9 | 900 | 30.5363 | 32.5163 | 10.6629 | 13.3371 | 0.41017 | 0.41017 | 27.34% | 0.077342 | 0.10938
|  | 10 | 1000 | 33.9292 | 35.9092 | 11.8477 | 12.1523 | 0.33842 | 0.33842 | 22.56% | 0.063813 | 0.090245
|  | 11 | 1100 | 37.3221 | 39.3021 | 13.0325 | 10.9675 | 0.27906 | 0.27906 | 18.6% | 0.05262 | 0.074415
|  | 12 | 1200 | 40.715 | 42.695 | 14.2172 | 9.7828 | 0.22913 | 0.22913 | 15.28% | 0.043205 | 0.061102
|  | 13 | 1300 | 44.108 | 46.088 | 15.402 | 8.598 | 0.18656 | 0.18656 | 12.44% | 0.035177 | 0.049748
|  | 14 | 1400 | 47.5009 | 49.4809 | 16.5868 | 7.4132 | 0.14982 | 0.14982 | 9.988% | 0.02825 | 0.039952
|  | 15 | 1500 | 50.8938 | 52.8738 | 17.7715 | 6.2285 | 0.1178 | 0.1178 | 7.853% | 0.022212 | 0.031413
|  | 16 | 1600 | 54.2867 | 56.2667 | 18.9563 | 5.0437 | 0.089639 | 0.089639 | 5.976% | 0.016903 | 0.023904
|  | 17 | 1700 | 57.6796 | 59.6596 | 20.1411 | 3.8589 | 0.064682 | 0.064682 | 4.312% | 0.012197 | 0.017249
|  | 18 | 1800 | 61.0726 | 63.0526 | 21.3258 | 2.6742 | 0.042412 | 0.042412 | 2.827% | 0.0079972 | 0.01131
|  | 19 | 1900 | 64.4655 | 66.4455 | 22.5106 | 1.4894 | 0.022415 | 0.022415 | 1.494% | 0.0042267 | 0.0059774
|  | 20 | 2000 | 67.8584 | 69.8384 | 23.6954 | 0.30462 | 0.0043618 | 0.0043618 | 0.2908% | 0.00082248 | 0.0011632
|  | 21 | 2100 | 71.2513 | 73.2313 | 24.8801 | 0 | 0 | 0 | 0% | 0 | 0
|  | 22 | 2200 | 74.6442 | 76.6242 | 26.0649 | 0 | 0 | 0 | 0% | 0 | 0
|  | 23 | 2300 | 78.0372 | 80.0172 | 27.2497 | 0 | 0 | 0 | 0% | 0 | 0
|  | 24 | 2400 | 81.4301 | 83.4101 | 28.4345 | 0 | 0 | 0 | 0% | 0 | 0

## 14 (hidden)
Model | 0 | RPS | F_Coil | X_Coil | Z_Coil | V_Gen | V_Avail | I_Avail | I_Actual | T_% | T_1Coil | T_2Coil
Input voltage (V) | 24 | 1 | #DIV/0! | #DIV/0! | #DIV/0! | 0.79972 | 23.2003 | #DIV/0! | #DIV/0! | #DIV/0! | #DIV/0! | #DIV/0!
Degrees per step | 0 | 2 | #DIV/0! | #DIV/0! | #DIV/0! | 1.5994 | 22.4006 | #DIV/0! | #DIV/0! | #DIV/0! | #DIV/0! | #DIV/0!
Phase Resistance (Ohm) | 7.2 | 3 | #DIV/0! | #DIV/0! | #DIV/0! | 2.3992 | 21.6008 | #DIV/0! | #DIV/0! | #DIV/0! | #DIV/0! | #DIV/0!
Rated current (A) | 1 | 4 | #DIV/0! | #DIV/0! | #DIV/0! | 3.1989 | 20.8011 | #DIV/0! | #DIV/0! | #DIV/0! | #DIV/0! | #DIV/0!
Drive current (A) | 0.8 | 5 | #DIV/0! | #DIV/0! | #DIV/0! | 3.9986 | 20.0014 | #DIV/0! | #DIV/0! | #DIV/0! | #DIV/0! | #DIV/0!
Inductance (mH) | 7 | 6 | #DIV/0! | #DIV/0! | #DIV/0! | 4.7983 | 19.2017 | #DIV/0! | #DIV/0! | #DIV/0! | #DIV/0! | #DIV/0!
Holding torque, two coil (N*cm) | 18 | 7 | #DIV/0! | #DIV/0! | #DIV/0! | 5.598 | 18.402 | #DIV/0! | #DIV/0! | #DIV/0! | #DIV/0! | #DIV/0!
Steps per coil cycle | 4 | 8 | #DIV/0! | #DIV/0! | #DIV/0! | 6.3978 | 17.6022 | #DIV/0! | #DIV/0! | #DIV/0! | #DIV/0! | #DIV/0!
|  | 9 | #DIV/0! | #DIV/0! | #DIV/0! | 7.1975 | 16.8025 | #DIV/0! | #DIV/0! | #DIV/0! | #DIV/0! | #DIV/0!
|  | 10 | #DIV/0! | #DIV/0! | #DIV/0! | 7.9972 | 16.0028 | #DIV/0! | #DIV/0! | #DIV/0! | #DIV/0! | #DIV/0!
|  | 11 | #DIV/0! | #DIV/0! | #DIV/0! | 8.7969 | 15.2031 | #DIV/0! | #DIV/0! | #DIV/0! | #DIV/0! | #DIV/0!
|  | 12 | #DIV/0! | #DIV/0! | #DIV/0! | 9.5966 | 14.4034 | #DIV/0! | #DIV/0! | #DIV/0! | #DIV/0! | #DIV/0!
|  | 13 | #DIV/0! | #DIV/0! | #DIV/0! | 10.3963 | 13.6037 | #DIV/0! | #DIV/0! | #DIV/0! | #DIV/0! | #DIV/0!
|  | 14 | #DIV/0! | #DIV/0! | #DIV/0! | 11.1961 | 12.8039 | #DIV/0! | #DIV/0! | #DIV/0! | #DIV/0! | #DIV/0!
|  | 15 | #DIV/0! | #DIV/0! | #DIV/0! | 11.9958 | 12.0042 | #DIV/0! | #DIV/0! | #DIV/0! | #DIV/0! | #DIV/0!
|  | 16 | #DIV/0! | #DIV/0! | #DIV/0! | 12.7955 | 11.2045 | #DIV/0! | #DIV/0! | #DIV/0! | #DIV/0! | #DIV/0!
|  | 17 | #DIV/0! | #DIV/0! | #DIV/0! | 13.5952 | 10.4048 | #DIV/0! | #DIV/0! | #DIV/0! | #DIV/0! | #DIV/0!
|  | 18 | #DIV/0! | #DIV/0! | #DIV/0! | 14.3949 | 9.6051 | #DIV/0! | #DIV/0! | #DIV/0! | #DIV/0! | #DIV/0!
|  | 19 | #DIV/0! | #DIV/0! | #DIV/0! | 15.1947 | 8.8053 | #DIV/0! | #DIV/0! | #DIV/0! | #DIV/0! | #DIV/0!
|  | 20 | #DIV/0! | #DIV/0! | #DIV/0! | 15.9944 | 8.0056 | #DIV/0! | #DIV/0! | #DIV/0! | #DIV/0! | #DIV/0!
|  | 21 | #DIV/0! | #DIV/0! | #DIV/0! | 16.7941 | 7.2059 | #DIV/0! | #DIV/0! | #DIV/0! | #DIV/0! | #DIV/0!
|  | 22 | #DIV/0! | #DIV/0! | #DIV/0! | 17.5938 | 6.4062 | #DIV/0! | #DIV/0! | #DIV/0! | #DIV/0! | #DIV/0!
|  | 23 | #DIV/0! | #DIV/0! | #DIV/0! | 18.3935 | 5.6065 | #DIV/0! | #DIV/0! | #DIV/0! | #DIV/0! | #DIV/0!
|  | 24 | #DIV/0! | #DIV/0! | #DIV/0! | 19.1933 | 4.8067 | #DIV/0! | #DIV/0! | #DIV/0! | #DIV/0! | #DIV/0!

## 15 (hidden)
Model | 0 | RPS | F_Coil | X_Coil | Z_Coil | V_Gen | V_Avail | I_Avail | I_Actual | T_% | T_1Coil | T_2Coil
Input voltage (V) | 24 | 1 | #DIV/0! | #DIV/0! | #DIV/0! | 0.79972 | 23.2003 | #DIV/0! | #DIV/0! | #DIV/0! | #DIV/0! | #DIV/0!
Degrees per step | 0 | 2 | #DIV/0! | #DIV/0! | #DIV/0! | 1.5994 | 22.4006 | #DIV/0! | #DIV/0! | #DIV/0! | #DIV/0! | #DIV/0!
Phase Resistance (Ohm) | 7.2 | 3 | #DIV/0! | #DIV/0! | #DIV/0! | 2.3992 | 21.6008 | #DIV/0! | #DIV/0! | #DIV/0! | #DIV/0! | #DIV/0!
Rated current (A) | 1 | 4 | #DIV/0! | #DIV/0! | #DIV/0! | 3.1989 | 20.8011 | #DIV/0! | #DIV/0! | #DIV/0! | #DIV/0! | #DIV/0!
Drive current (A) | 0.8 | 5 | #DIV/0! | #DIV/0! | #DIV/0! | 3.9986 | 20.0014 | #DIV/0! | #DIV/0! | #DIV/0! | #DIV/0! | #DIV/0!
Inductance (mH) | 7 | 6 | #DIV/0! | #DIV/0! | #DIV/0! | 4.7983 | 19.2017 | #DIV/0! | #DIV/0! | #DIV/0! | #DIV/0! | #DIV/0!
Holding torque, two coil (N*cm) | 18 | 7 | #DIV/0! | #DIV/0! | #DIV/0! | 5.598 | 18.402 | #DIV/0! | #DIV/0! | #DIV/0! | #DIV/0! | #DIV/0!
Steps per coil cycle | 4 | 8 | #DIV/0! | #DIV/0! | #DIV/0! | 6.3978 | 17.6022 | #DIV/0! | #DIV/0! | #DIV/0! | #DIV/0! | #DIV/0!
|  | 9 | #DIV/0! | #DIV/0! | #DIV/0! | 7.1975 | 16.8025 | #DIV/0! | #DIV/0! | #DIV/0! | #DIV/0! | #DIV/0!
|  | 10 | #DIV/0! | #DIV/0! | #DIV/0! | 7.9972 | 16.0028 | #DIV/0! | #DIV/0! | #DIV/0! | #DIV/0! | #DIV/0!
|  | 11 | #DIV/0! | #DIV/0! | #DIV/0! | 8.7969 | 15.2031 | #DIV/0! | #DIV/0! | #DIV/0! | #DIV/0! | #DIV/0!
|  | 12 | #DIV/0! | #DIV/0! | #DIV/0! | 9.5966 | 14.4034 | #DIV/0! | #DIV/0! | #DIV/0! | #DIV/0! | #DIV/0!
|  | 13 | #DIV/0! | #DIV/0! | #DIV/0! | 10.3963 | 13.6037 | #DIV/0! | #DIV/0! | #DIV/0! | #DIV/0! | #DIV/0!
|  | 14 | #DIV/0! | #DIV/0! | #DIV/0! | 11.1961 | 12.8039 | #DIV/0! | #DIV/0! | #DIV/0! | #DIV/0! | #DIV/0!
|  | 15 | #DIV/0! | #DIV/0! | #DIV/0! | 11.9958 | 12.0042 | #DIV/0! | #DIV/0! | #DIV/0! | #DIV/0! | #DIV/0!
|  | 16 | #DIV/0! | #DIV/0! | #DIV/0! | 12.7955 | 11.2045 | #DIV/0! | #DIV/0! | #DIV/0! | #DIV/0! | #DIV/0!
|  | 17 | #DIV/0! | #DIV/0! | #DIV/0! | 13.5952 | 10.4048 | #DIV/0! | #DIV/0! | #DIV/0! | #DIV/0! | #DIV/0!
|  | 18 | #DIV/0! | #DIV/0! | #DIV/0! | 14.3949 | 9.6051 | #DIV/0! | #DIV/0! | #DIV/0! | #DIV/0! | #DIV/0!
|  | 19 | #DIV/0! | #DIV/0! | #DIV/0! | 15.1947 | 8.8053 | #DIV/0! | #DIV/0! | #DIV/0! | #DIV/0! | #DIV/0!
|  | 20 | #DIV/0! | #DIV/0! | #DIV/0! | 15.9944 | 8.0056 | #DIV/0! | #DIV/0! | #DIV/0! | #DIV/0! | #DIV/0!
|  | 21 | #DIV/0! | #DIV/0! | #DIV/0! | 16.7941 | 7.2059 | #DIV/0! | #DIV/0! | #DIV/0! | #DIV/0! | #DIV/0!
|  | 22 | #DIV/0! | #DIV/0! | #DIV/0! | 17.5938 | 6.4062 | #DIV/0! | #DIV/0! | #DIV/0! | #DIV/0! | #DIV/0!
|  | 23 | #DIV/0! | #DIV/0! | #DIV/0! | 18.3935 | 5.6065 | #DIV/0! | #DIV/0! | #DIV/0! | #DIV/0! | #DIV/0!
|  | 24 | #DIV/0! | #DIV/0! | #DIV/0! | 19.1933 | 4.8067 | #DIV/0! | #DIV/0! | #DIV/0! | #DIV/0! | #DIV/0!

## 16
Model | 0 | RPS | F_Coil | X_Coil | Z_Coil | V_Gen | V_Avail | I_Avail | I_Actual | T_% | T_1Coil | T_2Coil
Input voltage (V) | 24 | 1 | #DIV/0! | #DIV/0! | #DIV/0! | 0.79972 | 23.2003 | #DIV/0! | #DIV/0! | #DIV/0! | #DIV/0! | #DIV/0!
Degrees per step | 0 | 2 | #DIV/0! | #DIV/0! | #DIV/0! | 1.5994 | 22.4006 | #DIV/0! | #DIV/0! | #DIV/0! | #DIV/0! | #DIV/0!
Phase Resistance (Ohm) | 7.2 | 3 | #DIV/0! | #DIV/0! | #DIV/0! | 2.3992 | 21.6008 | #DIV/0! | #DIV/0! | #DIV/0! | #DIV/0! | #DIV/0!
Rated current (A) | 1 | 4 | #DIV/0! | #DIV/0! | #DIV/0! | 3.1989 | 20.8011 | #DIV/0! | #DIV/0! | #DIV/0! | #DIV/0! | #DIV/0!
Drive current (A) | 0.8 | 5 | #DIV/0! | #DIV/0! | #DIV/0! | 3.9986 | 20.0014 | #DIV/0! | #DIV/0! | #DIV/0! | #DIV/0! | #DIV/0!
Inductance (mH) | 7 | 6 | #DIV/0! | #DIV/0! | #DIV/0! | 4.7983 | 19.2017 | #DIV/0! | #DIV/0! | #DIV/0! | #DIV/0! | #DIV/0!
Holding torque, two coil (N*cm) | 18 | 7 | #DIV/0! | #DIV/0! | #DIV/0! | 5.598 | 18.402 | #DIV/0! | #DIV/0! | #DIV/0! | #DIV/0! | #DIV/0!
Steps per coil cycle | 4 | 8 | #DIV/0! | #DIV/0! | #DIV/0! | 6.3978 | 17.6022 | #DIV/0! | #DIV/0! | #DIV/0! | #DIV/0! | #DIV/0!
|  | 9 | #DIV/0! | #DIV/0! | #DIV/0! | 7.1975 | 16.8025 | #DIV/0! | #DIV/0! | #DIV/0! | #DIV/0! | #DIV/0!
|  | 10 | #DIV/0! | #DIV/0! | #DIV/0! | 7.9972 | 16.0028 | #DIV/0! | #DIV/0! | #DIV/0! | #DIV/0! | #DIV/0!
|  | 11 | #DIV/0! | #DIV/0! | #DIV/0! | 8.7969 | 15.2031 | #DIV/0! | #DIV/0! | #DIV/0! | #DIV/0! | #DIV/0!
|  | 12 | #DIV/0! | #DIV/0! | #DIV/0! | 9.5966 | 14.4034 | #DIV/0! | #DIV/0! | #DIV/0! | #DIV/0! | #DIV/0!
|  | 13 | #DIV/0! | #DIV/0! | #DIV/0! | 10.3963 | 13.6037 | #DIV/0! | #DIV/0! | #DIV/0! | #DIV/0! | #DIV/0!
|  | 14 | #DIV/0! | #DIV/0! | #DIV/0! | 11.1961 | 12.8039 | #DIV/0! | #DIV/0! | #DIV/0! | #DIV/0! | #DIV/0!
|  | 15 | #DIV/0! | #DIV/0! | #DIV/0! | 11.9958 | 12.0042 | #DIV/0! | #DIV/0! | #DIV/0! | #DIV/0! | #DIV/0!
|  | 16 | #DIV/0! | #DIV/0! | #DIV/0! | 12.7955 | 11.2045 | #DIV/0! | #DIV/0! | #DIV/0! | #DIV/0! | #DIV/0!
|  | 17 | #DIV/0! | #DIV/0! | #DIV/0! | 13.5952 | 10.4048 | #DIV/0! | #DIV/0! | #DIV/0! | #DIV/0! | #DIV/0!
|  | 18 | #DIV/0! | #DIV/0! | #DIV/0! | 14.3949 | 9.6051 | #DIV/0! | #DIV/0! | #DIV/0! | #DIV/0! | #DIV/0!
|  | 19 | #DIV/0! | #DIV/0! | #DIV/0! | 15.1947 | 8.8053 | #DIV/0! | #DIV/0! | #DIV/0! | #DIV/0! | #DIV/0!
|  | 20 | #DIV/0! | #DIV/0! | #DIV/0! | 15.9944 | 8.0056 | #DIV/0! | #DIV/0! | #DIV/0! | #DIV/0! | #DIV/0!
|  | 21 | #DIV/0! | #DIV/0! | #DIV/0! | 16.7941 | 7.2059 | #DIV/0! | #DIV/0! | #DIV/0! | #DIV/0! | #DIV/0!
|  | 22 | #DIV/0! | #DIV/0! | #DIV/0! | 17.5938 | 6.4062 | #DIV/0! | #DIV/0! | #DIV/0! | #DIV/0! | #DIV/0!
|  | 23 | #DIV/0! | #DIV/0! | #DIV/0! | 18.3935 | 5.6065 | #DIV/0! | #DIV/0! | #DIV/0! | #DIV/0! | #DIV/0!
|  | 24 | #DIV/0! | #DIV/0! | #DIV/0! | 19.1933 | 4.8067 | #DIV/0! | #DIV/0! | #DIV/0! | #DIV/0! | #DIV/0!